## Sheet1
课程号 | 课程名称 | 内容 | 具体要求 | 上课例题
1 | 进入micro:bit_显示图像 | 显示内置图像 设计图像 | 了解microbit库有哪些内置图像 理解设计图像的方法并运用 | displayImage.py displayStar.py
2 | 让图像动起来 | 心动效果 自定义图像动画 滚动显示文字 | 了解图像动画原理，模仿原理制作动画 | heartbeat.py 动画_v1.py helloWorld.py
3 | 点亮LED灯 | 点亮LED LED闪烁 单色点亮RGB LED灯 | 了解基本硬件（LED、电阻） 认识基本电路 理解并运用控制LED的方法 | blinkLED.py drivingRGB.py（有变）
4 | 点亮RGB灯 | 点亮扩展板RGB LED 七彩跑马灯 | 了解贴片RGB LED 理解并运用控制RGB LED的方法 | 七彩流水灯单独点亮.py 七彩跑马灯_v1.py
5 | 小结 |  |  | 红灯停绿灯行（配图像）
6 | 按键控制 | 读取按键 检测输入（计数） | 了解读取按键信号原理 理解并运用获取按键信号的函数 | readButton.py conter.py 宠物.py i_feel_today.py
7 | 让microbit感受变化 | 感受变化 读取光敏电阻数值 读取接脚电压值 | 了解光敏电阻的工作原理 理解并运用获取接脚电压值的函数 | readLDR.py readPort.py 怕痒的micro:bit.py
8 | 让microbit切换状态 | 单刀双掷开关 | 理解并运用单刀双掷开关的工作原理 | readSPDT.py
9 | 让microbit感受温度 | 读取温度传感器数值 | 了解温度传感器的工作原理 理解并运用读取温度传感器返回的电压值转换为温度值的方法 | readTemp.py
10 | 小结 |  |  | 自制小风扇
11 | 让microbit读取手势 | 读取手势并控制 | 了解micro:bit内置的三轴加速度传感器的工作原理 了解micro:bit库内置的手势指令 理解并运用手势指令的方法 | 手势.py 手势控制.py
12 | 让microbit控制舵机 | 读取加速度传感器值 控制舵机 | 了解舵机的工作原理 理解并运用驱动舵机的方法 | usingAccel.py usingServo.py
13 | 指南针 | 读取磁场传感器值 细讲循环 | 了解micro:bit内置的磁场传感器的工作原理 理解并运用读取磁场传感器值的方法 | 指南针.py
14 | 让microbit做判断 | 细讲判断语句 | 回顾按键控制的方法 理解并运用条件判断 | 按键游戏.py
15 | 小结 |  |  | 小型机械臂（待定） | 自动浇花装置（待定）
16 | 让microbit唱歌 | 控制蜂鸣器发声 播放内置音乐 播放自定义音乐 | 了解micro:bit库内置的音乐 了解基本乐理知识 理解并运用播放内置、自定义音乐的方法 | usingBuzzer.py 粉刷匠.py 蜂鸣器唱歌.py
17 | 让microbit摇骰子 | 回顾手势 随机函数 | 回顾手势使用方法 理解并运用随机函数的方法 | 摇骰子.py
18 | 让micro:bit说话（待定-扬声器） | 使用内置函数 播放简单的英语 | 理解并运用micro:bit库播放简单的自定义英语语音的方法 | 机器人说话.py