## 亚博智能上位机协议目录
亚博智能上位机目录
1 | Arduino智能车
2 | Arduino蝙蝠车
3 | 51智能小车
4 | Arduino/STM32平衡车
5 | 51开发套件
6 | Arduino入门传感器套件
7 | BST-4WD

## AR智能小车
Arduino智能小车上位机协议
下位机（小车接收数据）数据协议格式
所有控制 |  | 运动状态 |  | 旋转 |  | 鸣笛 |  | 加速 |  | 减速 |  | 左摇 |  | 右摇 |  | 唱歌 |  | 点灯 |  | 灭火 |  | 舵机复位 |  | 超声波 |  | 电池电压
| 1 | 2 | 3 | 4 | 5 | 6 | 7 | 8 | 9 | 10 | 11 | 12 | 13 | 14 | 15 | 16 | 17 | 18 | 19 | 20 | 21 | 22 | 23 | 24 | 25 | 26 | 27 | 解析位置
| 包头0 | 命令位1 | 分隔号 | 命令位2 | 分隔号 | 命令位3 | 分隔号 | 命令位4 | 分隔号 | 命令位5 | 分隔号 | 命令位6 | 分隔号 | 数据位7 | 分隔号 | 数据位8 | 分隔号 | 数据位9 | 分隔号 | 数据位10 | 分隔号 | 数据位11 | 分隔号 | 数据位12 | 分隔号 | 数据位13 | 包尾22 | 备注
停止 | $ | 0 | ， | 0 | ， | 0 | ， | 0 | ， | 0 | ， | 0 | ， | 0 | ， | 0 | ， | 0 | ， | 0 | ， | 0 | ， | 0 | ， | 0 | #
前进 | $ | 1 | ， | 0 | ， | 0 | ， | 0 | ， | 0 | ， | 0 | ， | 0 | ， | 0 | ， | 0 | ， | 0 | ， | 0 | ， | 0 | ， | 0 | #
后退 | $ | 2 | ， | 0 | ， | 0 | ， | 0 | ， | 0 | ， | 0 | ， | 0 | ， | 0 | ， | 0 | ， | 0 | ， | 0 | ， | 0 | ， | 0 | #
左转 | $ | 3 | ， | 0 | ， | 0 | ， | 0 | ， | 0 | ， | 0 | ， | 0 | ， | 0 | ， | 0 | ， | 0 | ， | 0 | ， | 0 | ， | 0 | #
右转 | $ | 4 | ， | 0 | ， | 0 | ， | 0 | ， | 0 | ， | 0 | ， | 0 | ， | 0 | ， | 0 | ， | 0 | ， | 0 | ， | 0 | ， | 0 | #
左旋转 | $ | 0 | ， | 1 | ， | 0 | ， | 0 | ， | 0 | ， | 0 | ， | 0 | ， | 0 | ， | 0 | ， | 0 | ， | 0 | ， | 0 | ， | 0 | #
右旋转 | $ | 0 | ， | 2 | ， | 0 | ， | 0 | ， | 0 | ， | 0 | ， | 0 | ， | 0 | ， | 0 | ， | 0 | ， | 0 | ， | 0 | ， | 0 | #
鸣笛 | $ | 0 | ， | 0 | ， | 1 | ， | 0 | ， | 0 | ， | 0 | ， | 0 | ， | 0 | ， | 0 | ， | 0 | ， | 0 | ， | 0 | ， | 0 | #
加速 | $ | 0 | ， | 0 | ， | 0 | ， | 1 | ， | 0 | ， | 0 | ， | 0 | ， | 0 | ， | 0 | ， | 0 | ， | 0 | ， | 0 | ， | 0 | #
减速 | $ | 0 | ， | 0 | ， | 0 | ， | 0 | ， | 1 | ， | 0 | ， | 0 | ， | 0 | ， | 0 | ， | 0 | ， | 0 | ， | 0 | ， | 0 | #
左摇 | $ | 0 | ， | 0 | ， | 0 | ， | 0 | ， | 0 | ， | 1 | ， | 0 | ， | 0 | ， | 0 | ， | 0 | ， | 0 | ， | 0 | ， | 0 | #
右摇 | $ | 0 | ， | 0 | ， | 0 | ， | 0 | ， | 0 | ， | 0 | ， | 1 | ， | 0 | ， | 0 | ， | 0 | ， | 0 | ， | 0 | ， | 0 | #
唱歌 | $ | 0 | ， | 0 | ， | 0 | ， | 0 | ， | 0 | ， | 0 | ， | 0 | ， | 1 | ， | 0 | ， | 0 | ， | 0 | ， | 0 | ， | 0 | #
点灯 | $ | 0 | ， | 0 | ， | 0 | ， | 0 | ， | 0 | ， | 0 | ， | 0 | ， | 0 | ， | 1 | ， | 0 | ， | 0 | ， | 0 | ， | 0 | #
灭火 | $ | 0 | ， | 0 | ， | 0 | ， | 0 | ， | 0 | ， | 0 | ， | 0 | ， | 0 | ， | 0 | ， | 1 | ， | 0 | ， | 0 | ， | 0 | #
舵机复位 | $ | 0 | ， | 0 | ， | 0 | ， | 0 | ， | 0 | ， | 0 | ， | 0 | ， | 0 | ， | 0 | ， | 0 | ， | 1 | ， | 0 | ， | 0 | #
超声波 | $ | 0 | ， | 0 | ， | 0 | ， | 0 | ， | 0 | ， | 0 | ， | 0 | ， | 0 | ， | 0 | ， | 0 | ， | 0 | ， | 距离 | ， | 0 | # | 发给小车为0，小车返回时带上超声波距离
电池电压 | $ | 0 | ， | 0 | ， | 0 | ， | 0 | ， | 0 | ， | 0 | ， | 0 | ， | 0 | ， | 0 | ， | 0 | ， | 0 | ， | 0 | ， | 电压 | # | 发给小车为0，小车返回时带上电池电压

## AR蝙蝠车
Arduino蝙蝠车上位机协议
下位机（小车接收数据）数据协议格式
所有控制 |  | 运动状态 |  | 旋转 |  | 鸣笛 |  | 加速 |  | 减速 |  | 左摇 |  | 右摇 |  | 唱歌 |  | 点灯 |  | 灭火 |  | 舵机复位 |  | 超声波 |  | 电池电压
| 1 | 2 | 3 | 4 | 5 | 6 | 7 | 8 | 9 | 10 | 11 | 12 | 13 | 14 | 15 | 16 | 17 | 18 | 19 | 20 | 21 | 22 | 23 | 24 | 25 | 26 | 27 | 解析位置
| 包头0 | 命令位1 | 分隔号 | 命令位2 | 分隔号 | 命令位3 | 分隔号 | 命令位4 | 分隔号 | 命令位5 | 分隔号 | 命令位6 | 分隔号 | 数据位7 | 分隔号 | 数据位8 | 分隔号 | 数据位9 | 分隔号 | 数据位10 | 分隔号 | 数据位11 | 分隔号 | 数据位12 | 分隔号 | 数据位13 | 包尾22 | 备注
停止 | $ | 0 | ， | 0 | ， | 0 | ， | 0 | ， | 0 | ， | 0 | ， | 0 | ， | 0 | ， | 0 | ， | 0 | ， | 0 | ， | 0 | ， | 0 | #
前进 | $ | 1 | ， | 0 | ， | 0 | ， | 0 | ， | 0 | ， | 0 | ， | 0 | ， | 0 | ， | 0 | ， | 0 | ， | 0 | ， | 0 | ， | 0 | #
后退 | $ | 2 | ， | 0 | ， | 0 | ， | 0 | ， | 0 | ， | 0 | ， | 0 | ， | 0 | ， | 0 | ， | 0 | ， | 0 | ， | 0 | ， | 0 | #
左转 | $ | 3 | ， | 0 | ， | 0 | ， | 0 | ， | 0 | ， | 0 | ， | 0 | ， | 0 | ， | 0 | ， | 0 | ， | 0 | ， | 0 | ， | 0 | #
右转 | $ | 4 | ， | 0 | ， | 0 | ， | 0 | ， | 0 | ， | 0 | ， | 0 | ， | 0 | ， | 0 | ， | 0 | ， | 0 | ， | 0 | ， | 0 | #
左旋转 | $ | 0 | ， | 1 | ， | 0 | ， | 0 | ， | 0 | ， | 0 | ， | 0 | ， | 0 | ， | 0 | ， | 0 | ， | 0 | ， | 0 | ， | 0 | #
右旋转 | $ | 0 | ， | 2 | ， | 0 | ， | 0 | ， | 0 | ， | 0 | ， | 0 | ， | 0 | ， | 0 | ， | 0 | ， | 0 | ， | 0 | ， | 0 | #
鸣笛 | $ | 0 | ， | 0 | ， | 1 | ， | 0 | ， | 0 | ， | 0 | ， | 0 | ， | 0 | ， | 0 | ， | 0 | ， | 0 | ， | 0 | ， | 0 | #
加速 | $ | 0 | ， | 0 | ， | 0 | ， | 1 | ， | 0 | ， | 0 | ， | 0 | ， | 0 | ， | 0 | ， | 0 | ， | 0 | ， | 0 | ， | 0 | #
减速 | $ | 0 | ， | 0 | ， | 0 | ， | 0 | ， | 1 | ， | 0 | ， | 0 | ， | 0 | ， | 0 | ， | 0 | ， | 0 | ， | 0 | ， | 0 | #
左摇 | $ | 0 | ， | 0 | ， | 0 | ， | 0 | ， | 0 | ， | 1 | ， | 0 | ， | 0 | ， | 0 | ， | 0 | ， | 0 | ， | 0 | ， | 0 | # | 蝙蝠车无此命令
右摇 | $ | 0 | ， | 0 | ， | 0 | ， | 0 | ， | 0 | ， | 0 | ， | 1 | ， | 0 | ， | 0 | ， | 0 | ， | 0 | ， | 0 | ， | 0 | #
唱歌 | $ | 0 | ， | 0 | ， | 0 | ， | 0 | ， | 0 | ， | 0 | ， | 0 | ， | 1 | ， | 0 | ， | 0 | ， | 0 | ， | 0 | ， | 0 | #
点灯 | $ | 0 | ， | 0 | ， | 0 | ， | 0 | ， | 0 | ， | 0 | ， | 0 | ， | 0 | ， | 1 | ， | 0 | ， | 0 | ， | 0 | ， | 0 | #
灭火 | $ | 0 | ， | 0 | ， | 0 | ， | 0 | ， | 0 | ， | 0 | ， | 0 | ， | 0 | ， | 0 | ， | 1 | ， | 0 | ， | 0 | ， | 0 | #
舵机复位 | $ | 0 | ， | 0 | ， | 0 | ， | 0 | ， | 0 | ， | 0 | ， | 0 | ， | 0 | ， | 0 | ， | 0 | ， | 1 | ， | 0 | ， | 0 | #
超声波 | $ | 0 | ， | 0 | ， | 0 | ， | 0 | ， | 0 | ， | 0 | ， | 0 | ， | 0 | ， | 0 | ， | 0 | ， | 0 | ， | 距离 | ， | 0 | # | 发给小车为0，小车返回时带上超声波距离
电池电压 | $ | 0 | ， | 0 | ， | 0 | ， | 0 | ， | 0 | ， | 0 | ， | 0 | ， | 0 | ， | 0 | ， | 0 | ， | 0 | ， | 0 | ， | 电压 | # | 发给小车为0，小车返回时带上电池电压

## 51智能小车
51智能小车上位机协议
下位机（小车接收数据）数据协议格式
所有控制 |  | 运动状态 |  | 旋转 |  | 鸣笛 |  | 加速 |  | 减速 |  | 左摇 |  | 右摇 |  | 唱歌 |  | 点灯 |  | 灭火 |  | 舵机复位 |  | 超声波 |  | 电池电压
| 1 | 2 | 3 | 4 | 5 | 6 | 7 | 8 | 9 | 10 | 11 | 12 | 13 | 14 | 15 | 16 | 17 | 18 | 19 | 20 | 21 | 22 | 23 | 24 | 25 | 26 | 27 | 解析位置
| 包头0 | 命令位1 | 分隔号 | 命令位2 | 分隔号 | 命令位3 | 分隔号 | 命令位4 | 分隔号 | 命令位5 | 分隔号 | 命令位6 | 分隔号 | 数据位7 | 分隔号 | 数据位8 | 分隔号 | 数据位9 | 分隔号 | 数据位10 | 分隔号 | 数据位11 | 分隔号 | 数据位12 | 分隔号 | 数据位13 | 包尾22 | 备注
停止 | $ | 0 | ， | 0 | ， | 0 | ， | 0 | ， | 0 | ， | 0 | ， | 0 | ， | 0 | ， | 0 | ， | 0 | ， | 0 | ， | 0 | ， | 0 | #
前进 | $ | 1 | ， | 0 | ， | 0 | ， | 0 | ， | 0 | ， | 0 | ， | 0 | ， | 0 | ， | 0 | ， | 0 | ， | 0 | ， | 0 | ， | 0 | #
后退 | $ | 2 | ， | 0 | ， | 0 | ， | 0 | ， | 0 | ， | 0 | ， | 0 | ， | 0 | ， | 0 | ， | 0 | ， | 0 | ， | 0 | ， | 0 | #
左转 | $ | 3 | ， | 0 | ， | 0 | ， | 0 | ， | 0 | ， | 0 | ， | 0 | ， | 0 | ， | 0 | ， | 0 | ， | 0 | ， | 0 | ， | 0 | #
右转 | $ | 4 | ， | 0 | ， | 0 | ， | 0 | ， | 0 | ， | 0 | ， | 0 | ， | 0 | ， | 0 | ， | 0 | ， | 0 | ， | 0 | ， | 0 | #
左旋转 | $ | 0 | ， | 1 | ， | 0 | ， | 0 | ， | 0 | ， | 0 | ， | 0 | ， | 0 | ， | 0 | ， | 0 | ， | 0 | ， | 0 | ， | 0 | #
右旋转 | $ | 0 | ， | 2 | ， | 0 | ， | 0 | ， | 0 | ， | 0 | ， | 0 | ， | 0 | ， | 0 | ， | 0 | ， | 0 | ， | 0 | ， | 0 | #
鸣笛 | $ | 0 | ， | 0 | ， | 1 | ， | 0 | ， | 0 | ， | 0 | ， | 0 | ， | 0 | ， | 0 | ， | 0 | ， | 0 | ， | 0 | ， | 0 | #
加速 | $ | 0 | ， | 0 | ， | 0 | ， | 1 | ， | 0 | ， | 0 | ， | 0 | ， | 0 | ， | 0 | ， | 0 | ， | 0 | ， | 0 | ， | 0 | #
减速 | $ | 0 | ， | 0 | ， | 0 | ， | 0 | ， | 1 | ， | 0 | ， | 0 | ， | 0 | ， | 0 | ， | 0 | ， | 0 | ， | 0 | ， | 0 | #
左摇 | $ | 0 | ， | 0 | ， | 0 | ， | 0 | ， | 0 | ， | 1 | ， | 0 | ， | 0 | ， | 0 | ， | 0 | ， | 0 | ， | 0 | ， | 0 | # | 51车无此命令
右摇 | $ | 0 | ， | 0 | ， | 0 | ， | 0 | ， | 0 | ， | 0 | ， | 1 | ， | 0 | ， | 0 | ， | 0 | ， | 0 | ， | 0 | ， | 0 | #
唱歌 | $ | 0 | ， | 0 | ， | 0 | ， | 0 | ， | 0 | ， | 0 | ， | 0 | ， | 1 | ， | 0 | ， | 0 | ， | 0 | ， | 0 | ， | 0 | #
点灯 | $ | 0 | ， | 0 | ， | 0 | ， | 0 | ， | 0 | ， | 0 | ， | 0 | ， | 0 | ， | 1 | ， | 0 | ， | 0 | ， | 0 | ， | 0 | #
灭火 | $ | 0 | ， | 0 | ， | 0 | ， | 0 | ， | 0 | ， | 0 | ， | 0 | ， | 0 | ， | 0 | ， | 1 | ， | 0 | ， | 0 | ， | 0 | #
舵机复位 | $ | 0 | ， | 0 | ， | 0 | ， | 0 | ， | 0 | ， | 0 | ， | 0 | ， | 0 | ， | 0 | ， | 0 | ， | 1 | ， | 0 | ， | 0 | # | 51车无此命令
超声波 | $ | 0 | ， | 0 | ， | 0 | ， | 0 | ， | 0 | ， | 0 | ， | 0 | ， | 0 | ， | 0 | ， | 0 | ， | 0 | ， | 距离 | ， | 0 | # | 发给小车为0，小车返回时带上超声波距离
电池电压 | $ | 0 | ， | 0 | ， | 0 | ， | 0 | ， | 0 | ， | 0 | ， | 0 | ， | 0 | ， | 0 | ， | 0 | ， | 0 | ， | 0 | ， | 电压 | # | 发给小车为0，小车返回时带上电池电压

## AR¦STM32平衡车
Arduino/STM32平衡车上位机协议
下位机（小车接收数据）数据协议格式
| 包头0 | 命令位1 | 分隔号2 | 命令位3 | 分隔号4 | 命令位5 | 分隔号6 | 命令位7 | 分隔号8 | 命令位9 | 分隔号10 | 命令位11 | 分隔号12 | 数据位13 | 分隔号14 | 数据位15 | 分隔位16 | 数据位17 | 分隔号18 | 数据位19 | 包尾22 | 备注
停止 | $ | 0 | ， | 0 | ， | 0 | ， | 0 | ， | 0 | ， | 0 | ， | 0 | ， | 0 | ， | 0 | ， | 0 | #
前进 | $ | 1 | ， | 0 | ， | 0 | ， | 0 | ， | 0 | ， | 0 | ， | 0 | ， | 0 | ， | 0 | ， | 0 | #
后退 | $ | 2 | ， | 0 | ， | 0 | ， | 0 | ， | 0 | ， | 0 | ， | 0 | ， | 0 | ， | 0 | ， | 0 | #
左转 | $ | 3 | ， | 0 | ， | 0 | ， | 0 | ， | 0 | ， | 0 | ， | 0 | ， | 0 | ， | 0 | ， | 0 | #
右转 | $ | 4 | ， | 0 | ， | 0 | ， | 0 | ， | 0 | ， | 0 | ， | 0 | ， | 0 | ， | 0 | ， | 0 | #
左旋转 | $ | 0 | ， | 1 | ， | 0 | ， | 0 | ， | 0 | ， | 0 | ， | 0 | ， | 0 | ， | 0 | ， | 0 | #
右旋转 | $ | 0 | ， | 2 | ， | 0 | ， | 0 | ， | 0 | ， | 0 | ， | 0 | ， | 0 | ， | 0 | ， | 0 | #
查询PID | $ | 0 | ， | 0 | ， | 1 | ， | 0 | ， | 0 | ， | 0 | ， | 0 | ， | 0 | ， | 0 | ， | 0 | #
恢复原始PID | $ | 0 | ， | 0 | ， | 2 | ， | 0 | ， | 0 | ， | 0 | ， | 0 | ， | 0 | ， | 0 | ， | 0 | #
自动上报 | $ | 0 | ， | 0 | ， | 0 | ， | 1 | ， | 0 | ， | 0 | ， | 0 | ， | 0 | ， | 0 | ， | 0 | #
停止上报 | $ | 0 | ， | 0 | ， | 0 | ， | 2 | ， | 0 | ， | 0 | ， | 0 | ， | 0 | ， | 0 | ， | 0 | #
角度PID更新 | $ | 0 | ， | 0 | ， | 0 | ， | 0 | ， | 1 | ， | 0 | ， | 0 | ， | 0 | ， | 0 | ， | 0 | #
速度PID更新 | $ | 0 | ， | 0 | ， | 0 | ， | 0 | ， | 0 | ， | 1 | ， | 0 | ， | 0 | ， | 0 | ， | 0 | #
AP | $ | 0 | ， | 0 | ， | 0 | ， | 0 | ， | 0 | ， | 0 | ， | AP数据位 | ， | 0 | ， | 0 | ， | 0 | #
AD | $ | 0 | ， | 0 | ， | 0 | ， | 0 | ， | 0 | ， | 0 | ， | 0 | ， | AD数据位 | ， | 0 | ， | 0 | #
VP | $ | 0 | ， | 0 | ， | 0 | ， | 0 | ， | 0 | ， | 0 | ， | 0 | ， | 0 | ， | VP数据位 | ， | 0 | #
VI | $ | 0 | ， | 0 | ， | 0 | ， | 0 | ， | 0 | ， | 0 | ， | 0 | ， | 0 | ， | 0 | ， | VI数据位 | #
| $ | 0 | ， | 0 | ， | 0 | ， | 0 | ， | 0 | ， | 0 | ， | 0 | ， | 0 | ， | 0 | ， | 0 | #
数据例子：前进
'$1,0,0,0,0,0,0,0,0,0#'
数据例子：更新AP,AD
'$0,0,0,0,1,0,AP23.4,AD0.45,VP0,VI0#'
上报数据协议格式
| 包头 | 数据位1 | 分隔号1 | 数据位2 | 分隔号2 | 数据位3 | 分隔号3 | 数据位4 | 分隔号4 | 数据位5 | 分隔号5 | 数据位6 | 包尾
左车速 | $ | LVx | , | RV | , | AC | , | GY | , | CSB | , | VI | #
右车速 | $ | LV | , | RVx | , | AC | , | GY | , | CSB | , | VI | #
ACCEL加度度 | $ | LV | , | RV | , | ACx | , | GY | , | CSB | , | VI | #
GYRO陀螺仪 | $ | LV | , | RV | , | AC | , | GYx | , | CSB | , | VI | #
超声波 | $ | LV | , | RV | , | AC | , | GY | , | CSBx | , | VI | # | AR车无此
电压 | $ | LV | , | RV | , | AC | , | GY | , | CSB | , | VIx | #
数据例子：左车速20.5 右车速33.2 加速度140 陀螺仪40 超声波50 电压12.3v
'$LV20.5,RV33.2,AC140,GY40,CSB50,VI12.3#'
下位机接收数据格式： | 包头0: '$0,0,0,0,0,0,0,0,0,0#' 浮点数字符串
上位机接收数据格式： | 包头0: '$LVx,RVx,ACx,GYx,CSBx,VIx#' 浮点数字符串
注意： | 包头0: 上位机数据以字符串格式发送和接收，编译下位机（小车）程序时，需要进行数字与字符串之间转换后，才可以使用。

## 51开发板套件
51开发套件上位机协议
功能序号 | 收发（相对下位机） | 功能区 | 协议定义 | 注释 | 例1
1 | 收 | LED控制 | $51,LED(NUM)(Function)# | "NUM":‘0’~‘7’表示灯的序号； | $51,LED70# | $51,LED02# | $51,LED03#
|  |  |  | "Function": 0:灭灯；1:亮灯；2：流水灯；3:呼吸灯 | 灯7灭掉 | 流水灯 | 呼吸灯
2 | 收 | 步进电机 | $51,SMT(运动状态)（速度控制）# | "运动状态": 0:停止；1:顺转；2：逆转；3：调速 | $51,SMT10# | $51,SMT00# | $51,SMT31#
|  |  |  | "速度控制": 0:正常不调速；1：加速；2：减速 | 顺转 | 停止 | 加速
3 | 发 | AD类 | $51,GMS(AD值),(转化后值)# | 光敏传感器："AD值"：000-255；"转化后值"：0-10000Lux | $51,GMS100,2300# |  | AD:100,Lux:2300
|  |  | $51,RMS(AD值),(转化后值)# | 热敏传感器："AD值"：000-255；"转化后值"：-10-50摄氏度 | $51,RMS221,26# |  | AD:221,T:26℃
|  |  | $51,VMS(AD值),(转化后值)# | 电压测量： "AD值"：000-255；"转化后值"：0-5000mV | $51,VMS121,2373# |  | AD:121,V:2.372V
|  |  | $51,SW1(AD值),(转化后值)# | SW1电位器： "AD值"：000-255；"转化后值"：0-5000mV | $51,SW1121,2373# |  | AD:121,V:2.372V
|  |  | $51,SW2(AD值),(转化后值)# | SW2电位器： "AD值"：000-255；"转化后值"：0-5000mV | $51,SW2121,2373# |  | AD:121,V:2.372V
4 | 发 | 其他传感器 | $51,CSB(距离)# | 超声波距离："距离"：2.0-500.9cm | $51,CSB231.5# |  | 距离：231.5cm
|  |  | $51,TMS(温度)# | DS18B20温度："温度"：-55°C～+125°C | $51,TMS31.2# |  | 温度：31.2℃
|  |  | $51,PHW(人体红外)# | 热体红外： 0：无人 1：有人 | $51,PHW1# |  | 有人
|  |  | $51,VCS(声音传感器)# | 声音传感器： 0：无声 1：有声 | $51,VCS1# |  | 有声
|  |  | $51,BEEP# | 单片机接收到此命令蜂鸣器反转 | $51,BEEP# |  | 蜂鸣器反转
5 | 收 | 实时时钟 | $51,TIME(显示模式)，（时间）# | 显示模式：1：数码管 2:1602 3:12864；时间格式：20170516173225 | $51,TIME2,20170515103020# |  | 配置1602时间
6 | 发 | 红外发送 | $51,HS(用户码1)(用户码2)(操作码1)(操作码2)# | 一版用户码2是1的反码，操作码2是1的反码 | $51,HS00FF5412# |  | 收到4个码
| 收 | 红外接收 | $51,HS(转义后),(用户码1)(用户码2)(操作码1)(操作码2)# | 转义后：0~9,S(PLAY),P(Power),M(Menu),T(TEST),+,-,B(Back) | $51,HS(X),00 FF 21 32# |  | 需要上位机解析
L(上一曲)，R(下一曲),C,X(未转义需要上位机转义)
7 | 收 | 数码管 | $51,SMG(位数),(数值)# | 位数：4,8；数值：0000-9999；00000000-99999999 | $51,SMG4,1234# |  | 4位数码管显示1234
8 | 收 | 1602液晶 | $51,LCD1602,(行号)，（16字符）# | 行号：1,2；16字符：英文字符数字符号 | $51,LCD1602,2,abcdefghij123456#
|  | 12864液晶 | $51,LCD12864,(行号)，（8中文或16个字符）# | 行号：1,2,3,4；8中文或16英文字符。 | $51,LCD2864,4,亚博智能欢迎您！#
9 | 发 | 矩阵按键 | $51,CALC(按键定义)# | 按键定义：0-9，+-*/，C，= | $51,CALC9# |  | 输入按键9
10 | 收 | 风扇 | $51,FAN(Function)# | Function: 0：停止；1：启动；2：加速；3：减速 | $51,FAN2# |  | 风扇加速。
11 | 收 | 点阵 | $51,DMX(位置),(状态)# | 位置：00-77，表示点阵位置；状态：0：灭，1：亮，2：清屏，3：全亮 | $51,DMX43,1# |  | 第5行第3列亮

## AR入门传感器套件
Arduino开发套件上位机协议
功能序号 | 收发（相对下位机） | 功能区 | 协议定义 | 注释 | 例1
1 | 收 | LED控制 | $AR,LED(NUM)(Function)# | "NUM":‘0’~‘3’表示灯的序号； | $AR,LED30# | $AR,LED02# | $AR,LED03#
|  |  |  | "Function": 0:灭灯；1:亮灯；2：流水灯；3:呼吸灯 | 灯3灭掉 | 流水灯 | 呼吸灯
2 | 收 | 数码管 | $AR,SMG(位数),(数值)# | 位数：1,4；数值：0-9；0000-9999 | $AR,SMG4,1234# |  | 4位数码管显示1234
3 | 发 | 按键 | $AR,BTN(键值),(状态)# | 键值：1-4，状态：0：弹起；1：按下 | $AR,BTN3,1# |  | 按钮3按下
|  | 触摸开关 | $AR,TCH(状态),(AD值)# | 状态：0：未触摸；1：触摸；AD值：0-1024 | $AR,TCH1,850# |  | 触摸，AD：850
|  | 倾斜开关 | $AR,ICL(状态)# | 状态：0：未倾斜；1：倾斜； | $AR,ICL1# |  | 倾斜
4 | 收 | 步进电机 | $AR,SMT(运动状态)(速度控制)# | "运动状态": 0:停止；1:顺转；2：逆转；3：调速 | $AR,SMT10# | $AR,SMT00# | $AR,SMT31#
|  |  |  | "速度控制": 0:正常不调速；1：加速；2：减速 | 顺转 | 停止 | 加速
|  | 风扇 | $AR,FAN(Function)# | Function: 0：停止；1：启动；2：加速；3：减速 | $AR,FAN2# |  | 风扇加速。
|  | 舵机 | $AR,SER(角度)# | 角度：0-9:0°~180°每格20° | $AR,SER6# |  | 舵机转到120°
5 | 收 | 红外接收 | $AR,HS(转义后),(用户码1)(用户码2)(操作码1)(操作码2)# | 转义后：0~9,S(PLAY),P(Power),M(Menu),T(TEST),+,-,B(Back) | $AR,HS(X),00 FF 21 32# |  | 需要上位机解析
L(上一曲)，R(下一曲),C,X(未转义需要上位机转义)
6 | 收 | 点阵 | $AR,DMX(位置),(状态)# | 位置：00-77，表示点阵位置；状态：0：灭，1：亮，2：清屏，3：全亮 | $AR,DMX43,1# |  | 第5行第3列亮
7 | 收 | 1602液晶 | $AR,LCD1602,(行号),(16字符)# | 行号：1,2；16字符：英文字符数字符号 | $AR,LCD1602,2,abcdefghij123456#
8 | 发 | 其他传感器 | $AR,CSB(距离)# | 超声波距离："距离"：2.0-500.9cm | $AR,CSB231.5# |  | 距离：231.5cm
|  |  | $AR,TMS(温度)# | DS18B20温度："温度"：-55°C～+125°C | $AR,TMS31.2# |  | 温度：31.2℃
|  |  | $AR,SHT(温度),(湿度)# | 温度：-55°C～+125°C；湿度：0%-100% | $AR,SHT31.2,50# |  | 温度：31.2℃，湿度：50%
|  |  | $AR,PHW(人体红外)# | 热体红外： 0：无人 1：有人 | $AR,PHW1# |  | 有人
|  |  | $AR,VCS(声音传感器)# | 声音传感器： 0：无声 1：有声 | $AR,VCS1# |  | 有声
|  |  | $AR,BEEP# | 单片机接收到此命令蜂鸣器反转 | $AR,BEEP# |  | 蜂鸣器反转
9 | 发 | AD类 | $AR,GMS(AD值),(转化后值)# | 光敏传感器："AD值"：000-255；"转化后值"：0-10000Lux | $AR,GMS100,2300# |  | AD:100,Lux:2300
|  |  | $AR,RMS(AD值),(转化后值)# | 热敏传感器："AD值"：000-255；"转化后值"：-10-50摄氏度 | $AR,RMS221,26# |  | AD:221,T:26℃
|  |  | $AR,VMS(AD值),(转化后值)# | 电压测量： "AD值"：000-255；"转化后值"：0-5000mV | $AR,VMS121,2373# |  | AD:121,V:2.372V
|  |  | $AR,YWS(AD值),(转化后值)# | SW1电位器： "AD值"：000-255；"转化后值"：0-5000mV | $AR,YWS21,2373# |  | AD:121,V:2.372V
10 | 发 | 遥杆 | $AR,JOY(方向)# | 0：无状态；1：上；2：下；3：左；4：右； | $AR,JOY5# |  | 遥杆左上
|  |  |  | 5：左上；6：右上；7：左下；8：右下；9：点击 | $AR,JOY9# |  | 遥杆点击

## BST_4WD
BST_4WD智能小车协议（上位机，APK，小程序）
下位机（小车接收数据）数据协议格式
通用协议 |  | 运动状态 |  | 旋转 |  | 鸣笛 |  | 加减速 |  | 左右摇 |  | 唱歌 |  | 点灯 |  | 灭火 |  | 舵机复位
| 1 | 2 | 3 | 4 | 5 | 6 | 7 | 8 | 9 | 10 | 11 | 12 | 13 | 14 | 15 | 16 | 17 | 18 | 19 | 解析位置
| 包头0 | 命令位1 | 分隔号 | 命令位2 | 分隔号 | 命令位3 | 分隔号 | 命令位4 | 分隔号 | 命令位6 | 分隔号 | 数据位8 | 分隔号 | 数据位9 | 分隔号 | 数据位10 | 分隔号 | 数据位11 | 包尾22 | 备注
停止 | $ | 0 | ， | 0 | ， | 0 | ， | 0 | ， | 0 | ， | 0 | ， | 0 | ， | 0 | ， | 0 | #
前进 | $ | 1 | ， | 0 | ， | 0 | ， | 0 | ， | 0 | ， | 0 | ， | 0 | ， | 0 | ， | 0 | #
后退 | $ | 2 | ， | 0 | ， | 0 | ， | 0 | ， | 0 | ， | 0 | ， | 0 | ， | 0 | ， | 0 | #
左转 | $ | 3 | ， | 0 | ， | 0 | ， | 0 | ， | 0 | ， | 0 | ， | 0 | ， | 0 | ， | 0 | #
右转 | $ | 4 | ， | 0 | ， | 0 | ， | 0 | ， | 0 | ， | 0 | ， | 0 | ， | 0 | ， | 0 | #
左旋转 | $ | 0 | ， | 1 | ， | 0 | ， | 0 | ， | 0 | ， | 0 | ， | 0 | ， | 0 | ， | 0 | #
右旋转 | $ | 0 | ， | 2 | ， | 0 | ， | 0 | ， | 0 | ， | 0 | ， | 0 | ， | 0 | ， | 0 | #
鸣笛 | $ | 0 | ， | 0 | ， | 1 | ， | 0 | ， | 0 | ， | 0 | ， | 0 | ， | 0 | ， | 0 | #
加速 | $ | 0 | ， | 0 | ， | 0 | ， | 1 | ， | 0 | ， | 0 | ， | 0 | ， | 0 | ， | 0 | #
减速 | $ | 0 | ， | 0 | ， | 0 | ， | 2 | ， | 0 | ， | 0 | ， | 0 | ， | 0 | ， | 0 | #
左摇 | $ | 0 | ， | 0 | ， | 0 | ， | 0 | ， | 1 | ， | 0 | ， | 0 | ， | 0 | ， | 0 | #
右摇 | $ | 0 | ， | 0 | ， | 0 | ， | 0 | ， | 2 | ， | 0 | ， | 0 | ， | 0 | ， | 0 | #
唱歌 | $ | 0 | ， | 0 | ， | 0 | ， | 0 | ， | 0 | ， | 1 | ， | 0 | ， | 0 | ， | 0 | # | 暂不支持
点灯 | $ | 0 | ， | 0 | ， | 0 | ， | 0 | ， | 0 | ， | 0 | ， | 1 | ， | 0 | ， | 0 | # | 0：无，1：白，2，红，3：绿，4：蓝，5：青色，6品红 7，黄色 8，灭掉
灭火 | $ | 0 | ， | 0 | ， | 0 | ， | 0 | ， | 0 | ， | 0 | ， | 0 | ， | 1 | ， | 0 | #
舵机复位 | $ | 0 | ， | 0 | ， | 0 | ， | 0 | ， | 0 | ， | 0 | ， | 0 | ， | 0 | ， | 1 | #
|  |  |  | 超声波 |  |  | 电压 |  |  | 灰度 |  |  | 巡线 |  |  | 红外避障 |  |  | 寻光
传感器读取
| 包头 | 命令位 | 分隔号 | 命令字 | 值 | 分隔号 | 命令字 | 值 | 分隔号 | 命令字 | 值 | 分隔号 | 命令字 | 值 | 分隔号 | 命令字 | 值 | 分隔号 | 命令字 | 值 | 包尾
| $ | 4WD | , | CSB | VALUE | , | PV | VALUE | , | GS | VALUE | , | LF | VALUE | , | HW | VALUE | , | GM | VALUE | #
备注 | 命令字: L1L2R1R2; 值: L1R1; 值: L1R1
例子 | 包头: $4WD,CSB125,PV8.3,GS214,LF1011,HW01,GM10#
|  |  |  | 机械手J1 |  |  | 机械手J2 |  |  | 机械手J3 |  |  | 机械手J4 |  |  | 机械手J5 |  |  | 机械手J6
机械手读取
| 包头 | 命令位 | 分隔号 | 命令字 | 值 | 分隔号 | 命令字 | 值 | 分隔号 | 命令字 | 值 | 分隔号 | 命令字 | 值 | 分隔号 | 命令字 | 值 | 分隔号 | 命令字 | 值 | 包尾
| $ | 4WD | , | J1 | VALUE | , | J2 | VALUE | , | J3 | VALUE | , | J4 | VALUE | , | J5 | VALUE | , | J6 | VALUE | #
备注 | 值: 0~180°; 值: 0~180°; 值: 0~180°; 值: 0~180°; 值: 0~180°; 值: 0~180°
|  |  |  | MPU6050 |  |  | MPU6050 |  |  | MPU6050 |  |  | MPU6050 |  |  | MPU6050 |  |  | MPU6050
陀螺仪读取
| 包头 | 命令位 | 分隔号 | 命令字 | 值 | 分隔号 | 命令字 | 值 | 分隔号 | 命令字 | 值 | 分隔号 | 命令字 | 值 | 分隔号 | 命令字 | 值 | 分隔号 | 命令字 | 值 | 包尾
| $ | 4WD | , | MPUgx | VALUE | , | MPUgy | VALUE | , | MPUgz | VALUE | , | MPUax | VALUE | , | MPUay | VALUE | , | MPUaz | VALUE | #
备注
|  |  |  | 机械手J1 |  |  | 机械手J2 |  |  | 机械手J3 |  |  | 机械手J4 |  |  | 机械手J5 |  |  | 机械手J6
机械手控制
| 包头 | 命令位 | 分隔号 | 命令字 | 值 | 分隔号 | 命令字 | 值 | 分隔号 | 命令字 | 值 | 分隔号 | 命令字 | 值 | 分隔号 | 命令字 | 值 | 分隔号 | 命令字 | 值 | 包尾
| $ | 4WD | , | ServoJ1 | VALUE | , | J2 | VALUE | , | J3 | VALUE | , | J4 | VALUE | , | J5 | VALUE | , | J6 | VALUE | #
备注 | 值: 0~180°; 值: 0~180°; 值: 0~180°; 值: 0~180°; 值: 0~180°; 值: 0~180°
舵机云台
舵机云台控制
| 包头 | 命令位 | 分隔号 | 命令字 | 值 | 包尾
| $ | 4WD | , | PTZ | VALUE | #
备注 | 值: 0~180°
|  |  |  | R |  |  | G |  |  | B
七彩探照控制 | bar: 包头 to 命令位; 命令字 to 值; 命令字 to 分隔号
| 包头 | 命令位 | 分隔号 | 命令字 | 值 | 分隔号 | 命令字 | 值 | 分隔号 | 命令字 | 值 | 包尾
| $ | 4WD | , | CLR | VALUE | , | CLG | VALUE | , | CLB | VALUE | #
备注 | 值: 0~255; 值: 0~255; 值: 0~255
模式切换
模式选择 | bar: 包头 to 命令位; 命令字 to 值
| 包头 | 命令位 | 分隔号 | 命令字 | 值 | 包尾
| $ | 4WD | , | MODE | VALUE | #
备注 | 值: 10_11~60_61
例子 | 包头: $4WD,MODE31# 避障模式开启 $4WD,MODE30# 避障模式关闭; 值: 10：遥控模式 20：巡线模式 30：避障模式 40：七彩探照 50：寻光模式 60：跟随模式; 分隔号: 第二位0：关闭 1：开启